## Parameters
original
﻿total_lift = 10; // mm | 10 | 10
base_circle_diameter = 80; // mm | 80 | 80
bottom_dwell_begin = 0; //degrees | 0 | 0
bottom_dwell_end = 180; //degree | 180 | 180
rise_begin = 180; //degree | 180 | 180
rise_end = 267; //degree | 267 | 267
top_dwell_begin = 267; //degree | 267 | 267
top_dwell_end = 273; //degree | 273 | 273
fall_begin = 273; //degree | 273 | 273
fall_end = 360; //degree | 360 | 360
rpm | 60 | 60
time for one rotation (sec) | 1 | 1 |  |  | time (@60rpm)
movement takes place in (s) | 0.5 | 0.5 |  | home pos | 0.5 | sec
|  |  |  | ascending | 0.24167
rise |  |  | fall | stationary at top | 0.016667
per degree lift | 0.11494 |  | 0.11494 | descending | 0.24167
sec (time) per degree | 0.0027778 |  |  | total | 1
linear displacement per degree | 0.11494 |  | 0.11494

## Calculations and Charts
time | angular displacement (degrees) | Linear Displacement
0 | 0 | 0 | 0
0.0027778 | 1 | 0 | 0
0.0055556 | 2 | 0 | 0
0.0083333 | 3 | 0 | 0
0.011111 | 4 | 0 | 0
0.013889 | 5 | 0 | 0
0.016667 | 6 | 0 | 0
0.019444 | 7 | 0 | 0
0.022222 | 8 | 0 | 0
0.025 | 9 | 0 | 0
0.027778 | 10 | 0 | 0
0.030556 | 11 | 0 | 0
0.033333 | 12 | 0 | 0
0.036111 | 13 | 0 | 0
0.038889 | 14 | 0 | 0
0.041667 | 15 | 0 | 0
0.044444 | 16 | 0 | 0
0.047222 | 17 | 0 | 0
0.05 | 18 | 0 | 0
0.052778 | 19 | 0 | 0
0.055556 | 20 | 0 | 0
0.058333 | 21 | 0 | 0
0.061111 | 22 | 0 | 0
0.063889 | 23 | 0 | 0
0.066667 | 24 | 0 | 0
0.069444 | 25 | 0 | 0
0.072222 | 26 | 0 | 0
0.075 | 27 | 0 | 0
0.077778 | 28 | 0 | 0
0.080556 | 29 | 0 | 0
0.083333 | 30 | 0 | 0
0.086111 | 31 | 0 | 0
0.088889 | 32 | 0 | 0
0.091667 | 33 | 0 | 0
0.094444 | 34 | 0 | 0
0.097222 | 35 | 0 | 0
0.1 | 36 | 0 | 0
0.10278 | 37 | 0 | 0
0.10556 | 38 | 0 | 0
0.10833 | 39 | 0 | 0
0.11111 | 40 | 0 | 0
0.11389 | 41 | 0 | 0
0.11667 | 42 | 0 | 0
0.11944 | 43 | 0 | 0
0.12222 | 44 | 0 | 0
0.125 | 45 | 0 | 0
0.12778 | 46 | 0 | 0
0.13056 | 47 | 0 | 0
0.13333 | 48 | 0 | 0
0.13611 | 49 | 0 | 0
0.13889 | 50 | 0 | 0
0.14167 | 51 | 0 | 0
0.14444 | 52 | 0 | 0
0.14722 | 53 | 0 | 0
0.15 | 54 | 0 | 0
0.15278 | 55 | 0 | 0
0.15556 | 56 | 0 | 0
0.15833 | 57 | 0 | 0
0.16111 | 58 | 0 | 0
0.16389 | 59 | 0 | 0
0.16667 | 60 | 0 | 0
0.16944 | 61 | 0 | 0
0.17222 | 62 | 0 | 0
0.175 | 63 | 0 | 0
0.17778 | 64 | 0 | 0
0.18056 | 65 | 0 | 0
0.18333 | 66 | 0 | 0
0.18611 | 67 | 0 | 0
0.18889 | 68 | 0 | 0
0.19167 | 69 | 0 | 0
0.19444 | 70 | 0 | 0
0.19722 | 71 | 0 | 0
0.2 | 72 | 0 | 0
0.20278 | 73 | 0 | 0
0.20556 | 74 | 0 | 0
0.20833 | 75 | 0 | 0
0.21111 | 76 | 0 | 0
0.21389 | 77 | 0 | 0
0.21667 | 78 | 0 | 0
0.21944 | 79 | 0 | 0
0.22222 | 80 | 0 | 0
0.225 | 81 | 0 | 0
0.22778 | 82 | 0 | 0
0.23056 | 83 | 0 | 0
0.23333 | 84 | 0 | 0
0.23611 | 85 | 0 | 0
0.23889 | 86 | 0 | 0
0.24167 | 87 | 0 | 0
0.24444 | 88 | 0 | 0
0.24722 | 89 | 0 | 0
0.25 | 90 | 0 | 0
0.25278 | 91 | 0 | 0
0.25556 | 92 | 0 | 0
0.25833 | 93 | 0 | 0
0.26111 | 94 | 0 | 0
0.26389 | 95 | 0 | 0
0.26667 | 96 | 0 | 0
0.26944 | 97 | 0 | 0
0.27222 | 98 | 0 | 0
0.275 | 99 | 0 | 0
0.27778 | 100 | 0 | 0
0.28056 | 101 | 0 | 0
0.28333 | 102 | 0 | 0
0.28611 | 103 | 0 | 0
0.28889 | 104 | 0 | 0
0.29167 | 105 | 0 | 0
0.29444 | 106 | 0 | 0
0.29722 | 107 | 0 | 0
0.3 | 108 | 0 | 0
0.30278 | 109 | 0 | 0
0.30556 | 110 | 0 | 0
0.30833 | 111 | 0 | 0
0.31111 | 112 | 0 | 0
0.31389 | 113 | 0 | 0
0.31667 | 114 | 0 | 0
0.31944 | 115 | 0 | 0
0.32222 | 116 | 0 | 0
0.325 | 117 | 0 | 0
0.32778 | 118 | 0 | 0
0.33056 | 119 | 0 | 0
0.33333 | 120 | 0 | 0
0.33611 | 121 | 0 | 0
0.33889 | 122 | 0 | 0
0.34167 | 123 | 0 | 0
0.34444 | 124 | 0 | 0
0.34722 | 125 | 0 | 0
0.35 | 126 | 0 | 0
0.35278 | 127 | 0 | 0
0.35556 | 128 | 0 | 0
0.35833 | 129 | 0 | 0
0.36111 | 130 | 0 | 0
0.36389 | 131 | 0 | 0
0.36667 | 132 | 0 | 0
0.36944 | 133 | 0 | 0
0.37222 | 134 | 0 | 0
0.375 | 135 | 0 | 0
0.37778 | 136 | 0 | 0
0.38056 | 137 | 0 | 0
0.38333 | 138 | 0 | 0
0.38611 | 139 | 0 | 0
0.38889 | 140 | 0 | 0
0.39167 | 141 | 0 | 0
0.39444 | 142 | 0 | 0
0.39722 | 143 | 0 | 0
0.4 | 144 | 0 | 0
0.40278 | 145 | 0 | 0
0.40556 | 146 | 0 | 0
0.40833 | 147 | 0 | 0
0.41111 | 148 | 0 | 0
0.41389 | 149 | 0 | 0
0.41667 | 150 | 0 | 0
0.41944 | 151 | 0 | 0
0.42222 | 152 | 0 | 0
0.425 | 153 | 0 | 0
0.42778 | 154 | 0 | 0
0.43056 | 155 | 0 | 0
0.43333 | 156 | 0 | 0
0.43611 | 157 | 0 | 0
0.43889 | 158 | 0 | 0
0.44167 | 159 | 0 | 0
0.44444 | 160 | 0 | 0
0.44722 | 161 | 0 | 0
0.45 | 162 | 0 | 0
0.45278 | 163 | 0 | 0
0.45556 | 164 | 0 | 0
0.45833 | 165 | 0 | 0
0.46111 | 166 | 0 | 0
0.46389 | 167 | 0 | 0
0.46667 | 168 | 0 | 0
0.46944 | 169 | 0 | 0
0.47222 | 170 | 0 | 0
0.475 | 171 | 0 | 0
0.47778 | 172 | 0 | 0
0.48056 | 173 | 0 | 0
0.48333 | 174 | 0 | 0
0.48611 | 175 | 0 | 0
0.48889 | 176 | 0 | 0
0.49167 | 177 | 0 | 0
0.49444 | 178 | 0 | 0
0.49722 | 179 | 0 | 0
0.5 | 180 | 0 | 0
0.50278 | 181 | 0.11494 | 0.11494
0.50556 | 182 | 0.22989 | 0.22989
0.50833 | 183 | 0.34483 | 0.34483
0.51111 | 184 | 0.45977 | 0.45977
0.51389 | 185 | 0.57471 | 0.57471
0.51667 | 186 | 0.68966 | 0.68966
0.51944 | 187 | 0.8046 | 0.8046
0.52222 | 188 | 0.91954 | 0.91954
0.525 | 189 | 1.0345 | 1.0345
0.52778 | 190 | 1.1494 | 1.1494
0.53056 | 191 | 1.2644 | 1.2644
0.53333 | 192 | 1.3793 | 1.3793
0.53611 | 193 | 1.4943 | 1.4943
0.53889 | 194 | 1.6092 | 1.6092
0.54167 | 195 | 1.7241 | 1.7241
0.54444 | 196 | 1.8391 | 1.8391
0.54722 | 197 | 1.954 | 1.954
0.55 | 198 | 2.069 | 2.069
0.55278 | 199 | 2.1839 | 2.1839
0.55556 | 200 | 2.2989 | 2.2989
0.55833 | 201 | 2.4138 | 2.4138
0.56111 | 202 | 2.5287 | 2.5287
0.56389 | 203 | 2.6437 | 2.6437
0.56667 | 204 | 2.7586 | 2.7586
0.56944 | 205 | 2.8736 | 2.8736
0.57222 | 206 | 2.9885 | 2.9885
0.575 | 207 | 3.1034 | 3.1034
0.57778 | 208 | 3.2184 | 3.2184
0.58056 | 209 | 3.3333 | 3.3333
0.58333 | 210 | 3.4483 | 3.4483
0.58611 | 211 | 3.5632 | 3.5632
0.58889 | 212 | 3.6782 | 3.6782
0.59167 | 213 | 3.7931 | 3.7931
0.59444 | 214 | 3.908 | 3.908
0.59722 | 215 | 4.023 | 4.023
0.6 | 216 | 4.1379 | 4.1379
0.60278 | 217 | 4.2529 | 4.2529
0.60556 | 218 | 4.3678 | 4.3678
0.60833 | 219 | 4.4828 | 4.4828
0.61111 | 220 | 4.5977 | 4.5977
0.61389 | 221 | 4.7126 | 4.7126
0.61667 | 222 | 4.8276 | 4.8276
0.61944 | 223 | 4.9425 | 4.9425
0.62222 | 224 | 5.0575 | 5.0575
0.625 | 225 | 5.1724 | 5.1724
0.62778 | 226 | 5.2874 | 5.2874
0.63056 | 227 | 5.4023 | 5.4023
0.63333 | 228 | 5.5172 | 5.5172
0.63611 | 229 | 5.6322 | 5.6322
0.63889 | 230 | 5.7471 | 5.7471
0.64167 | 231 | 5.8621 | 5.8621
0.64444 | 232 | 5.977 | 5.977
0.64722 | 233 | 6.092 | 6.092
0.65 | 234 | 6.2069 | 6.2069
0.65278 | 235 | 6.3218 | 6.3218
0.65556 | 236 | 6.4368 | 6.4368
0.65833 | 237 | 6.5517 | 6.5517
0.66111 | 238 | 6.6667 | 6.6667
0.66389 | 239 | 6.7816 | 6.7816
0.66667 | 240 | 6.8966 | 6.8966
0.66944 | 241 | 7.0115 | 7.0115
0.67222 | 242 | 7.1264 | 7.1264
0.675 | 243 | 7.2414 | 7.2414
0.67778 | 244 | 7.3563 | 7.3563
0.68056 | 245 | 7.4713 | 7.4713
0.68333 | 246 | 7.5862 | 7.5862
0.68611 | 247 | 7.7011 | 7.7011
0.68889 | 248 | 7.8161 | 7.8161
0.69167 | 249 | 7.931 | 7.931
0.69444 | 250 | 8.046 | 8.046
0.69722 | 251 | 8.1609 | 8.1609
0.7 | 252 | 8.2759 | 8.2759
0.70278 | 253 | 8.3908 | 8.3908
0.70556 | 254 | 8.5057 | 8.5057
0.70833 | 255 | 8.6207 | 8.6207
0.71111 | 256 | 8.7356 | 8.7356
0.71389 | 257 | 8.8506 | 8.8506
0.71667 | 258 | 8.9655 | 8.9655
0.71944 | 259 | 9.0805 | 9.0805
0.72222 | 260 | 9.1954 | 9.1954
0.725 | 261 | 9.3103 | 9.3103
0.72778 | 262 | 9.4253 | 9.4253
0.73056 | 263 | 9.5402 | 9.5402
0.73333 | 264 | 9.6552 | 9.6552
0.73611 | 265 | 9.7701 | 9.7701
0.73889 | 266 | 9.8851 | 9.8851
0.74167 | 267 | 10 | 10
0.74444 | 268 | 10 | 10
0.74722 | 269 | 10 | 10
0.75 | 270 | 10 | 10
0.75278 | 271 | 10 | 10
0.75556 | 272 | 10 | 10
0.75833 | 273 | 10 | 10
0.76111 | 274 | 9.8851 | 9.8851
0.76389 | 275 | 9.7701 | 9.7701
0.76667 | 276 | 9.6552 | 9.6552
0.76944 | 277 | 9.5402 | 9.5402
0.77222 | 278 | 9.4253 | 9.4253
0.775 | 279 | 9.3103 | 9.3103
0.77778 | 280 | 9.1954 | 9.1954
0.78056 | 281 | 9.0805 | 9.0805
0.78333 | 282 | 8.9655 | 8.9655
0.78611 | 283 | 8.8506 | 8.8506
0.78889 | 284 | 8.7356 | 8.7356
0.79167 | 285 | 8.6207 | 8.6207
0.79444 | 286 | 8.5057 | 8.5057
0.79722 | 287 | 8.3908 | 8.3908
0.8 | 288 | 8.2759 | 8.2759
0.80278 | 289 | 8.1609 | 8.1609
0.80556 | 290 | 8.046 | 8.046
0.80833 | 291 | 7.931 | 7.931
0.81111 | 292 | 7.8161 | 7.8161
0.81389 | 293 | 7.7011 | 7.7011
0.81667 | 294 | 7.5862 | 7.5862
0.81944 | 295 | 7.4713 | 7.4713
0.82222 | 296 | 7.3563 | 7.3563
0.825 | 297 | 7.2414 | 7.2414
0.82778 | 298 | 7.1264 | 7.1264
0.83056 | 299 | 7.0115 | 7.0115
0.83333 | 300 | 6.8966 | 6.8966
0.83611 | 301 | 6.7816 | 6.7816
0.83889 | 302 | 6.6667 | 6.6667
0.84167 | 303 | 6.5517 | 6.5517
0.84444 | 304 | 6.4368 | 6.4368
0.84722 | 305 | 6.3218 | 6.3218
0.85 | 306 | 6.2069 | 6.2069
0.85278 | 307 | 6.092 | 6.092
0.85556 | 308 | 5.977 | 5.977
0.85833 | 309 | 5.8621 | 5.8621
0.86111 | 310 | 5.7471 | 5.7471
0.86389 | 311 | 5.6322 | 5.6322
0.86667 | 312 | 5.5172 | 5.5172
0.86944 | 313 | 5.4023 | 5.4023
0.87222 | 314 | 5.2874 | 5.2874
0.875 | 315 | 5.1724 | 5.1724
0.87778 | 316 | 5.0575 | 5.0575
0.88056 | 317 | 4.9425 | 4.9425
0.88333 | 318 | 4.8276 | 4.8276
0.88611 | 319 | 4.7126 | 4.7126
0.88889 | 320 | 4.5977 | 4.5977
0.89167 | 321 | 4.4828 | 4.4828
0.89444 | 322 | 4.3678 | 4.3678
0.89722 | 323 | 4.2529 | 4.2529
0.9 | 324 | 4.1379 | 4.1379
0.90278 | 325 | 4.023 | 4.023
0.90556 | 326 | 3.908 | 3.908
0.90833 | 327 | 3.7931 | 3.7931
0.91111 | 328 | 3.6782 | 3.6782
0.91389 | 329 | 3.5632 | 3.5632
0.91667 | 330 | 3.4483 | 3.4483
0.91944 | 331 | 3.3333 | 3.3333
0.92222 | 332 | 3.2184 | 3.2184
0.925 | 333 | 3.1034 | 3.1034
0.92778 | 334 | 2.9885 | 2.9885
0.93056 | 335 | 2.8736 | 2.8736
0.93333 | 336 | 2.7586 | 2.7586
0.93611 | 337 | 2.6437 | 2.6437
0.93889 | 338 | 2.5287 | 2.5287
0.94167 | 339 | 2.4138 | 2.4138
0.94444 | 340 | 2.2989 | 2.2989
0.94722 | 341 | 2.1839 | 2.1839
0.95 | 342 | 2.069 | 2.069
0.95278 | 343 | 1.954 | 1.954
0.95556 | 344 | 1.8391 | 1.8391
0.95833 | 345 | 1.7241 | 1.7241
0.96111 | 346 | 1.6092 | 1.6092
0.96389 | 347 | 1.4943 | 1.4943
0.96667 | 348 | 1.3793 | 1.3793
0.96944 | 349 | 1.2644 | 1.2644
0.97222 | 350 | 1.1494 | 1.1494
0.975 | 351 | 1.0345 | 1.0345
0.97778 | 352 | 0.91954 | 0.91954
0.98056 | 353 | 0.8046 | 0.8046
0.98333 | 354 | 0.68966 | 0.68966
0.98611 | 355 | 0.57471 | 0.57471
0.98889 | 356 | 0.45977 | 0.45977
0.99167 | 357 | 0.34483 | 0.34483
0.99444 | 358 | 0.22989 | 0.22989
0.99722 | 359 | 0.11494 | 0.11494
1 | 360 | 0 | 0

## Cam Design
angle (rising) | 6.5569 | angle(falling) | 6.5569 |  | tan(angle0 | 0.11494
base circle
angle | height | radial distance | x | y | x | y
0 | 0 | 40 | 0 | 40 | 0 | 40
1 | 0 | 40 | 0.6981 | 39.9939 | 0.6981 | 39.9939
2 | 0 | 40 | 1.396 | 39.9756 | 1.396 | 39.9756
3 | 0 | 40 | 2.0934 | 39.9452 | 2.0934 | 39.9452
4 | 0 | 40 | 2.7903 | 39.9026 | 2.7903 | 39.9026
5 | 0 | 40 | 3.4862 | 39.8478 | 3.4862 | 39.8478
6 | 0 | 40 | 4.1811 | 39.7809 | 4.1811 | 39.7809
7 | 0 | 40 | 4.8748 | 39.7018 | 4.8748 | 39.7018
8 | 0 | 40 | 5.5669 | 39.6107 | 5.5669 | 39.6107
9 | 0 | 40 | 6.2574 | 39.5075 | 6.2574 | 39.5075
10 | 0 | 40 | 6.9459 | 39.3923 | 6.9459 | 39.3923
11 | 0 | 40 | 7.6324 | 39.2651 | 7.6324 | 39.2651
12 | 0 | 40 | 8.3165 | 39.1259 | 8.3165 | 39.1259
13 | 0 | 40 | 8.998 | 38.9748 | 8.998 | 38.9748
14 | 0 | 40 | 9.6769 | 38.8118 | 9.6769 | 38.8118
15 | 0 | 40 | 10.3528 | 38.637 | 10.3528 | 38.637
16 | 0 | 40 | 11.0255 | 38.4505 | 11.0255 | 38.4505
17 | 0 | 40 | 11.6949 | 38.2522 | 11.6949 | 38.2522
18 | 0 | 40 | 12.3607 | 38.0423 | 12.3607 | 38.0423
19 | 0 | 40 | 13.0227 | 37.8207 | 13.0227 | 37.8207
20 | 0 | 40 | 13.6808 | 37.5877 | 13.6808 | 37.5877
21 | 0 | 40 | 14.3347 | 37.3432 | 14.3347 | 37.3432
22 | 0 | 40 | 14.9843 | 37.0874 | 14.9843 | 37.0874
23 | 0 | 40 | 15.6292 | 36.8202 | 15.6292 | 36.8202
24 | 0 | 40 | 16.2695 | 36.5418 | 16.2695 | 36.5418
25 | 0 | 40 | 16.9047 | 36.2523 | 16.9047 | 36.2523
26 | 0 | 40 | 17.5348 | 35.9518 | 17.5348 | 35.9518
27 | 0 | 40 | 18.1596 | 35.6403 | 18.1596 | 35.6403
28 | 0 | 40 | 18.7789 | 35.3179 | 18.7789 | 35.3179
29 | 0 | 40 | 19.3924 | 34.9848 | 19.3924 | 34.9848
30 | 0 | 40 | 20 | 34.641 | 20 | 34.641
31 | 0 | 40 | 20.6015 | 34.2867 | 20.6015 | 34.2867
32 | 0 | 40 | 21.1968 | 33.9219 | 21.1968 | 33.9219
33 | 0 | 40 | 21.7856 | 33.5468 | 21.7856 | 33.5468
34 | 0 | 40 | 22.3677 | 33.1615 | 22.3677 | 33.1615
35 | 0 | 40 | 22.9431 | 32.7661 | 22.9431 | 32.7661
36 | 0 | 40 | 23.5114 | 32.3607 | 23.5114 | 32.3607
37 | 0 | 40 | 24.0726 | 31.9454 | 24.0726 | 31.9454
38 | 0 | 40 | 24.6265 | 31.5204 | 24.6265 | 31.5204
39 | 0 | 40 | 25.1728 | 31.0858 | 25.1728 | 31.0858
40 | 0 | 40 | 25.7115 | 30.6418 | 25.7115 | 30.6418
41 | 0 | 40 | 26.2424 | 30.1884 | 26.2424 | 30.1884
42 | 0 | 40 | 26.7652 | 29.7258 | 26.7652 | 29.7258
43 | 0 | 40 | 27.2799 | 29.2541 | 27.2799 | 29.2541
44 | 0 | 40 | 27.7863 | 28.7736 | 27.7863 | 28.7736
45 | 0 | 40 | 28.2843 | 28.2843 | 28.2843 | 28.2843
46 | 0 | 40 | 28.7736 | 27.7863 | 28.7736 | 27.7863
47 | 0 | 40 | 29.2541 | 27.2799 | 29.2541 | 27.2799
48 | 0 | 40 | 29.7258 | 26.7652 | 29.7258 | 26.7652
49 | 0 | 40 | 30.1884 | 26.2424 | 30.1884 | 26.2424
50 | 0 | 40 | 30.6418 | 25.7115 | 30.6418 | 25.7115
51 | 0 | 40 | 31.0858 | 25.1728 | 31.0858 | 25.1728
52 | 0 | 40 | 31.5204 | 24.6265 | 31.5204 | 24.6265
53 | 0 | 40 | 31.9454 | 24.0726 | 31.9454 | 24.0726
54 | 0 | 40 | 32.3607 | 23.5114 | 32.3607 | 23.5114
55 | 0 | 40 | 32.7661 | 22.9431 | 32.7661 | 22.9431
56 | 0 | 40 | 33.1615 | 22.3677 | 33.1615 | 22.3677
57 | 0 | 40 | 33.5468 | 21.7856 | 33.5468 | 21.7856
58 | 0 | 40 | 33.9219 | 21.1968 | 33.9219 | 21.1968
59 | 0 | 40 | 34.2867 | 20.6015 | 34.2867 | 20.6015
60 | 0 | 40 | 34.641 | 20 | 34.641 | 20
61 | 0 | 40 | 34.9848 | 19.3924 | 34.9848 | 19.3924
62 | 0 | 40 | 35.3179 | 18.7789 | 35.3179 | 18.7789
63 | 0 | 40 | 35.6403 | 18.1596 | 35.6403 | 18.1596
64 | 0 | 40 | 35.9518 | 17.5348 | 35.9518 | 17.5348
65 | 0 | 40 | 36.2523 | 16.9047 | 36.2523 | 16.9047
66 | 0 | 40 | 36.5418 | 16.2695 | 36.5418 | 16.2695
67 | 0 | 40 | 36.8202 | 15.6292 | 36.8202 | 15.6292
68 | 0 | 40 | 37.0874 | 14.9843 | 37.0874 | 14.9843
69 | 0 | 40 | 37.3432 | 14.3347 | 37.3432 | 14.3347
70 | 0 | 40 | 37.5877 | 13.6808 | 37.5877 | 13.6808
71 | 0 | 40 | 37.8207 | 13.0227 | 37.8207 | 13.0227
72 | 0 | 40 | 38.0423 | 12.3607 | 38.0423 | 12.3607
73 | 0 | 40 | 38.2522 | 11.6949 | 38.2522 | 11.6949
74 | 0 | 40 | 38.4505 | 11.0255 | 38.4505 | 11.0255
75 | 0 | 40 | 38.637 | 10.3528 | 38.637 | 10.3528
76 | 0 | 40 | 38.8118 | 9.6769 | 38.8118 | 9.6769
77 | 0 | 40 | 38.9748 | 8.998 | 38.9748 | 8.998
78 | 0 | 40 | 39.1259 | 8.3165 | 39.1259 | 8.3165
79 | 0 | 40 | 39.2651 | 7.6324 | 39.2651 | 7.6324
80 | 0 | 40 | 39.3923 | 6.9459 | 39.3923 | 6.9459
81 | 0 | 40 | 39.5075 | 6.2574 | 39.5075 | 6.2574
82 | 0 | 40 | 39.6107 | 5.5669 | 39.6107 | 5.5669
83 | 0 | 40 | 39.7018 | 4.8748 | 39.7018 | 4.8748
84 | 0 | 40 | 39.7809 | 4.1811 | 39.7809 | 4.1811
85 | 0 | 40 | 39.8478 | 3.4862 | 39.8478 | 3.4862
86 | 0 | 40 | 39.9026 | 2.7903 | 39.9026 | 2.7903
87 | 0 | 40 | 39.9452 | 2.0934 | 39.9452 | 2.0934
88 | 0 | 40 | 39.9756 | 1.396 | 39.9756 | 1.396
89 | 0 | 40 | 39.9939 | 0.6981 | 39.9939 | 0.6981
90 | 0 | 40 | 40 | 2.4503e-15 | 40 | 2.4503e-15
91 | 0 | 40 | 39.9939 | -0.6981 | 39.9939 | -0.6981
92 | 0 | 40 | 39.9756 | -1.396 | 39.9756 | -1.396
93 | 0 | 40 | 39.9452 | -2.0934 | 39.9452 | -2.0934
94 | 0 | 40 | 39.9026 | -2.7903 | 39.9026 | -2.7903
95 | 0 | 40 | 39.8478 | -3.4862 | 39.8478 | -3.4862
96 | 0 | 40 | 39.7809 | -4.1811 | 39.7809 | -4.1811
97 | 0 | 40 | 39.7018 | -4.8748 | 39.7018 | -4.8748
98 | 0 | 40 | 39.6107 | -5.5669 | 39.6107 | -5.5669
99 | 0 | 40 | 39.5075 | -6.2574 | 39.5075 | -6.2574
100 | 0 | 40 | 39.3923 | -6.9459 | 39.3923 | -6.9459
101 | 0 | 40 | 39.2651 | -7.6324 | 39.2651 | -7.6324
102 | 0 | 40 | 39.1259 | -8.3165 | 39.1259 | -8.3165
103 | 0 | 40 | 38.9748 | -8.998 | 38.9748 | -8.998
104 | 0 | 40 | 38.8118 | -9.6769 | 38.8118 | -9.6769
105 | 0 | 40 | 38.637 | -10.3528 | 38.637 | -10.3528
106 | 0 | 40 | 38.4505 | -11.0255 | 38.4505 | -11.0255
107 | 0 | 40 | 38.2522 | -11.6949 | 38.2522 | -11.6949
108 | 0 | 40 | 38.0423 | -12.3607 | 38.0423 | -12.3607
109 | 0 | 40 | 37.8207 | -13.0227 | 37.8207 | -13.0227
110 | 0 | 40 | 37.5877 | -13.6808 | 37.5877 | -13.6808
111 | 0 | 40 | 37.3432 | -14.3347 | 37.3432 | -14.3347
112 | 0 | 40 | 37.0874 | -14.9843 | 37.0874 | -14.9843
113 | 0 | 40 | 36.8202 | -15.6292 | 36.8202 | -15.6292
114 | 0 | 40 | 36.5418 | -16.2695 | 36.5418 | -16.2695
115 | 0 | 40 | 36.2523 | -16.9047 | 36.2523 | -16.9047
116 | 0 | 40 | 35.9518 | -17.5348 | 35.9518 | -17.5348
117 | 0 | 40 | 35.6403 | -18.1596 | 35.6403 | -18.1596
118 | 0 | 40 | 35.3179 | -18.7789 | 35.3179 | -18.7789
119 | 0 | 40 | 34.9848 | -19.3924 | 34.9848 | -19.3924
120 | 0 | 40 | 34.641 | -20 | 34.641 | -20
121 | 0 | 40 | 34.2867 | -20.6015 | 34.2867 | -20.6015
122 | 0 | 40 | 33.9219 | -21.1968 | 33.9219 | -21.1968
123 | 0 | 40 | 33.5468 | -21.7856 | 33.5468 | -21.7856
124 | 0 | 40 | 33.1615 | -22.3677 | 33.1615 | -22.3677
125 | 0 | 40 | 32.7661 | -22.9431 | 32.7661 | -22.9431
126 | 0 | 40 | 32.3607 | -23.5114 | 32.3607 | -23.5114
127 | 0 | 40 | 31.9454 | -24.0726 | 31.9454 | -24.0726
128 | 0 | 40 | 31.5204 | -24.6265 | 31.5204 | -24.6265
129 | 0 | 40 | 31.0858 | -25.1728 | 31.0858 | -25.1728
130 | 0 | 40 | 30.6418 | -25.7115 | 30.6418 | -25.7115
131 | 0 | 40 | 30.1884 | -26.2424 | 30.1884 | -26.2424
132 | 0 | 40 | 29.7258 | -26.7652 | 29.7258 | -26.7652
133 | 0 | 40 | 29.2541 | -27.2799 | 29.2541 | -27.2799
134 | 0 | 40 | 28.7736 | -27.7863 | 28.7736 | -27.7863
135 | 0 | 40 | 28.2843 | -28.2843 | 28.2843 | -28.2843
136 | 0 | 40 | 27.7863 | -28.7736 | 27.7863 | -28.7736
137 | 0 | 40 | 27.2799 | -29.2541 | 27.2799 | -29.2541
138 | 0 | 40 | 26.7652 | -29.7258 | 26.7652 | -29.7258
139 | 0 | 40 | 26.2424 | -30.1884 | 26.2424 | -30.1884
140 | 0 | 40 | 25.7115 | -30.6418 | 25.7115 | -30.6418
141 | 0 | 40 | 25.1728 | -31.0858 | 25.1728 | -31.0858
142 | 0 | 40 | 24.6265 | -31.5204 | 24.6265 | -31.5204
143 | 0 | 40 | 24.0726 | -31.9454 | 24.0726 | -31.9454
144 | 0 | 40 | 23.5114 | -32.3607 | 23.5114 | -32.3607
145 | 0 | 40 | 22.9431 | -32.7661 | 22.9431 | -32.7661
146 | 0 | 40 | 22.3677 | -33.1615 | 22.3677 | -33.1615
147 | 0 | 40 | 21.7856 | -33.5468 | 21.7856 | -33.5468
148 | 0 | 40 | 21.1968 | -33.9219 | 21.1968 | -33.9219
149 | 0 | 40 | 20.6015 | -34.2867 | 20.6015 | -34.2867
150 | 0 | 40 | 20 | -34.641 | 20 | -34.641
151 | 0 | 40 | 19.3924 | -34.9848 | 19.3924 | -34.9848
152 | 0 | 40 | 18.7789 | -35.3179 | 18.7789 | -35.3179
153 | 0 | 40 | 18.1596 | -35.6403 | 18.1596 | -35.6403
154 | 0 | 40 | 17.5348 | -35.9518 | 17.5348 | -35.9518
155 | 0 | 40 | 16.9047 | -36.2523 | 16.9047 | -36.2523
156 | 0 | 40 | 16.2695 | -36.5418 | 16.2695 | -36.5418
157 | 0 | 40 | 15.6292 | -36.8202 | 15.6292 | -36.8202
158 | 0 | 40 | 14.9843 | -37.0874 | 14.9843 | -37.0874
159 | 0 | 40 | 14.3347 | -37.3432 | 14.3347 | -37.3432
160 | 0 | 40 | 13.6808 | -37.5877 | 13.6808 | -37.5877
161 | 0 | 40 | 13.0227 | -37.8207 | 13.0227 | -37.8207
162 | 0 | 40 | 12.3607 | -38.0423 | 12.3607 | -38.0423
163 | 0 | 40 | 11.6949 | -38.2522 | 11.6949 | -38.2522
164 | 0 | 40 | 11.0255 | -38.4505 | 11.0255 | -38.4505
165 | 0 | 40 | 10.3528 | -38.637 | 10.3528 | -38.637
166 | 0 | 40 | 9.6769 | -38.8118 | 9.6769 | -38.8118
167 | 0 | 40 | 8.998 | -38.9748 | 8.998 | -38.9748
168 | 0 | 40 | 8.3165 | -39.1259 | 8.3165 | -39.1259
169 | 0 | 40 | 7.6324 | -39.2651 | 7.6324 | -39.2651
170 | 0 | 40 | 6.9459 | -39.3923 | 6.9459 | -39.3923
171 | 0 | 40 | 6.2574 | -39.5075 | 6.2574 | -39.5075
172 | 0 | 40 | 5.5669 | -39.6107 | 5.5669 | -39.6107
173 | 0 | 40 | 4.8748 | -39.7018 | 4.8748 | -39.7018
174 | 0 | 40 | 4.1811 | -39.7809 | 4.1811 | -39.7809
175 | 0 | 40 | 3.4862 | -39.8478 | 3.4862 | -39.8478
176 | 0 | 40 | 2.7903 | -39.9026 | 2.7903 | -39.9026
177 | 0 | 40 | 2.0934 | -39.9452 | 2.0934 | -39.9452
178 | 0 | 40 | 1.396 | -39.9756 | 1.396 | -39.9756
179 | 0 | 40 | 0.6981 | -39.9939 | 0.6981 | -39.9939
180 | 0 | 40 | 4.9006e-15 | -40 | 4.9006e-15 | -40
181 | 0.11494 | 40.1149 | -0.6981 | -39.9939 | -0.7001 | -40.1088
182 | 0.22989 | 40.2299 | -1.396 | -39.9756 | -1.404 | -40.2054
183 | 0.34483 | 40.3448 | -2.0934 | -39.9452 | -2.1115 | -40.2895
184 | 0.45977 | 40.4598 | -2.7903 | -39.9026 | -2.8223 | -40.3612
185 | 0.57471 | 40.5747 | -3.4862 | -39.8478 | -3.5363 | -40.4203
186 | 0.68966 | 40.6897 | -4.1811 | -39.7809 | -4.2532 | -40.4668
187 | 0.8046 | 40.8046 | -4.8748 | -39.7018 | -4.9728 | -40.5004
188 | 0.91954 | 40.9195 | -5.5669 | -39.6107 | -5.6949 | -40.5213
189 | 1.0345 | 41.0345 | -6.2574 | -39.5075 | -6.4192 | -40.5293
190 | 1.1494 | 41.1494 | -6.9459 | -39.3923 | -7.1455 | -40.5243
191 | 1.2644 | 41.2644 | -7.6324 | -39.2651 | -7.8736 | -40.5062
192 | 1.3793 | 41.3793 | -8.3165 | -39.1259 | -8.6032 | -40.4751
193 | 1.4943 | 41.4943 | -8.998 | -38.9748 | -9.3342 | -40.4308
194 | 1.6092 | 41.6092 | -9.6769 | -38.8118 | -10.0662 | -40.3732
195 | 1.7241 | 41.7241 | -10.3528 | -38.637 | -10.799 | -40.3024
196 | 1.8391 | 41.8391 | -11.0255 | -38.4505 | -11.5324 | -40.2183
197 | 1.954 | 41.954 | -11.6949 | -38.2522 | -12.2662 | -40.1208
198 | 2.069 | 42.069 | -12.3607 | -38.0423 | -13 | -40.01
199 | 2.1839 | 42.1839 | -13.0227 | -37.8207 | -13.7337 | -39.8857
200 | 2.2989 | 42.2989 | -13.6808 | -37.5877 | -14.4671 | -39.7479
201 | 2.4138 | 42.4138 | -14.3347 | -37.3432 | -15.1997 | -39.5967
202 | 2.5287 | 42.5287 | -14.9843 | -37.0874 | -15.9315 | -39.432
203 | 2.6437 | 42.6437 | -15.6292 | -36.8202 | -16.6622 | -39.2537
204 | 2.7586 | 42.7586 | -16.2695 | -36.5418 | -17.3915 | -39.0619
205 | 2.8736 | 42.8736 | -16.9047 | -36.2523 | -18.1192 | -38.8566
206 | 2.9885 | 42.9885 | -17.5348 | -35.9518 | -18.8449 | -38.6378
207 | 3.1034 | 43.1034 | -18.1596 | -35.6403 | -19.5686 | -38.4055
208 | 3.2184 | 43.2184 | -18.7789 | -35.3179 | -20.2898 | -38.1596
209 | 3.3333 | 43.3333 | -19.3924 | -34.9848 | -21.0084 | -37.9002
210 | 3.4483 | 43.4483 | -20 | -34.641 | -21.7241 | -37.6273
211 | 3.5632 | 43.5632 | -20.6015 | -34.2867 | -22.4367 | -37.341
212 | 3.6782 | 43.6782 | -21.1968 | -33.9219 | -23.1459 | -37.0412
213 | 3.7931 | 43.7931 | -21.7856 | -33.5468 | -23.8514 | -36.728
214 | 3.908 | 43.908 | -22.3677 | -33.1615 | -24.5531 | -36.4014
215 | 4.023 | 44.023 | -22.9431 | -32.7661 | -25.2505 | -36.0615
216 | 4.1379 | 44.1379 | -23.5114 | -32.3607 | -25.9436 | -35.7083
217 | 4.2529 | 44.2529 | -24.0726 | -31.9454 | -26.632 | -35.3419
218 | 4.3678 | 44.3678 | -24.6265 | -31.5204 | -27.3156 | -34.9623
219 | 4.4828 | 44.4828 | -25.1728 | -31.0858 | -27.9939 | -34.5696
220 | 4.5977 | 44.5977 | -25.7115 | -30.6418 | -28.6668 | -34.1638
221 | 4.7126 | 44.7126 | -26.2424 | -30.1884 | -29.3341 | -33.7451
222 | 4.8276 | 44.8276 | -26.7652 | -29.7258 | -29.9955 | -33.3134
223 | 4.9425 | 44.9425 | -27.2799 | -29.2541 | -30.6507 | -32.8689
224 | 5.0575 | 45.0575 | -27.7863 | -28.7736 | -31.2995 | -32.4116
225 | 5.1724 | 45.1724 | -28.2843 | -28.2843 | -31.9417 | -31.9417
226 | 5.2874 | 45.2874 | -28.7736 | -27.7863 | -32.577 | -31.4592
227 | 5.4023 | 45.4023 | -29.2541 | -27.2799 | -33.2051 | -30.9643
228 | 5.5172 | 45.5172 | -29.7258 | -26.7652 | -33.8259 | -30.457
229 | 5.6322 | 45.6322 | -30.1884 | -26.2424 | -34.439 | -29.9374
230 | 5.7471 | 45.7471 | -30.6418 | -25.7115 | -35.0443 | -29.4057
231 | 5.8621 | 45.8621 | -31.0858 | -25.1728 | -35.6415 | -28.8619
232 | 5.977 | 45.977 | -31.5204 | -24.6265 | -36.2304 | -28.3063
233 | 6.092 | 46.092 | -31.9454 | -24.0726 | -36.8107 | -27.7388
234 | 6.2069 | 46.2069 | -32.3607 | -23.5114 | -37.3822 | -27.1597
235 | 6.3218 | 46.3218 | -32.7661 | -22.9431 | -37.9446 | -26.5691
236 | 6.4368 | 46.4368 | -33.1615 | -22.3677 | -38.4978 | -25.9671
237 | 6.5517 | 46.5517 | -33.5468 | -21.7856 | -39.0416 | -25.3539
238 | 6.6667 | 46.6667 | -33.9219 | -21.1968 | -39.5756 | -24.7296
239 | 6.7816 | 46.7816 | -34.2867 | -20.6015 | -40.0997 | -24.0943
240 | 6.8966 | 46.8966 | -34.641 | -20 | -40.6136 | -23.4483
241 | 7.0115 | 47.0115 | -34.9848 | -19.3924 | -41.1172 | -22.7916
242 | 7.1264 | 47.1264 | -35.3179 | -18.7789 | -41.6102 | -22.1245
243 | 7.2414 | 47.2414 | -35.6403 | -18.1596 | -42.0924 | -21.4471
244 | 7.3563 | 47.3563 | -35.9518 | -17.5348 | -42.5636 | -20.7596
245 | 7.4713 | 47.4713 | -36.2523 | -16.9047 | -43.0236 | -20.0622
246 | 7.5862 | 47.5862 | -36.5418 | -16.2695 | -43.4722 | -19.3551
247 | 7.7011 | 47.7011 | -36.8202 | -15.6292 | -43.9091 | -18.6383
248 | 7.8161 | 47.8161 | -37.0874 | -14.9843 | -44.3343 | -17.9122
249 | 7.931 | 47.931 | -37.3432 | -14.3347 | -44.7475 | -17.1769
250 | 8.046 | 48.046 | -37.5877 | -13.6808 | -45.1485 | -16.4327
251 | 8.1609 | 48.1609 | -37.8207 | -13.0227 | -45.537 | -15.6797
252 | 8.2759 | 48.2759 | -38.0423 | -12.3607 | -45.9131 | -14.9181
253 | 8.3908 | 48.3908 | -38.2522 | -11.6949 | -46.2764 | -14.1481
254 | 8.5057 | 48.5057 | -38.4505 | -11.0255 | -46.6267 | -13.37
255 | 8.6207 | 48.6207 | -38.637 | -10.3528 | -46.964 | -12.584
256 | 8.7356 | 48.7356 | -38.8118 | -9.6769 | -47.288 | -11.7902
257 | 8.8506 | 48.8506 | -38.9748 | -8.998 | -47.5985 | -10.989
258 | 8.9655 | 48.9655 | -39.1259 | -8.3165 | -47.8955 | -10.1805
259 | 9.0805 | 49.0805 | -39.2651 | -7.6324 | -48.1787 | -9.365
260 | 9.1954 | 49.1954 | -39.3923 | -6.9459 | -48.448 | -8.5427
261 | 9.3103 | 49.3103 | -39.5075 | -6.2574 | -48.7033 | -7.7138
262 | 9.4253 | 49.4253 | -39.6107 | -5.5669 | -48.9443 | -6.8787
263 | 9.5402 | 49.5402 | -39.7018 | -4.8748 | -49.171 | -6.0374
264 | 9.6552 | 49.6552 | -39.7809 | -4.1811 | -49.3832 | -5.1904
265 | 9.7701 | 49.7701 | -39.8478 | -3.4862 | -49.5807 | -4.3378
266 | 9.8851 | 49.8851 | -39.9026 | -2.7903 | -49.7635 | -3.4798
267 | 10 | 50 | -39.9452 | -2.0934 | -49.9315 | -2.6168
268 | 10 | 50 | -39.9756 | -1.396 | -49.9695 | -1.745
269 | 10 | 50 | -39.9939 | -0.6981 | -49.9924 | -0.87262
270 | 10 | 50 | -40 | -7.3509e-15 | -50 | -9.1886e-15
271 | 10 | 50 | -39.9939 | 0.6981 | -49.9924 | 0.87262
272 | 10 | 50 | -39.9756 | 1.396 | -49.9695 | 1.745
273 | 10 | 50 | -39.9452 | 2.0934 | -49.9315 | 2.6168
274 | 9.8851 | 49.8851 | -39.9026 | 2.7903 | -49.7635 | 3.4798
275 | 9.7701 | 49.7701 | -39.8478 | 3.4862 | -49.5807 | 4.3378
276 | 9.6552 | 49.6552 | -39.7809 | 4.1811 | -49.3832 | 5.1904
277 | 9.5402 | 49.5402 | -39.7018 | 4.8748 | -49.171 | 6.0374
278 | 9.4253 | 49.4253 | -39.6107 | 5.5669 | -48.9443 | 6.8787
279 | 9.3103 | 49.3103 | -39.5075 | 6.2574 | -48.7033 | 7.7138
280 | 9.1954 | 49.1954 | -39.3923 | 6.9459 | -48.448 | 8.5427
281 | 9.0805 | 49.0805 | -39.2651 | 7.6324 | -48.1787 | 9.365
282 | 8.9655 | 48.9655 | -39.1259 | 8.3165 | -47.8955 | 10.1805
283 | 8.8506 | 48.8506 | -38.9748 | 8.998 | -47.5985 | 10.989
284 | 8.7356 | 48.7356 | -38.8118 | 9.6769 | -47.288 | 11.7902
285 | 8.6207 | 48.6207 | -38.637 | 10.3528 | -46.964 | 12.584
286 | 8.5057 | 48.5057 | -38.4505 | 11.0255 | -46.6267 | 13.37
287 | 8.3908 | 48.3908 | -38.2522 | 11.6949 | -46.2764 | 14.1481
288 | 8.2759 | 48.2759 | -38.0423 | 12.3607 | -45.9131 | 14.9181
289 | 8.1609 | 48.1609 | -37.8207 | 13.0227 | -45.537 | 15.6797
290 | 8.046 | 48.046 | -37.5877 | 13.6808 | -45.1485 | 16.4327
291 | 7.931 | 47.931 | -37.3432 | 14.3347 | -44.7475 | 17.1769
292 | 7.8161 | 47.8161 | -37.0874 | 14.9843 | -44.3343 | 17.9122
293 | 7.7011 | 47.7011 | -36.8202 | 15.6292 | -43.9091 | 18.6383
294 | 7.5862 | 47.5862 | -36.5418 | 16.2695 | -43.4722 | 19.3551
295 | 7.4713 | 47.4713 | -36.2523 | 16.9047 | -43.0236 | 20.0622
296 | 7.3563 | 47.3563 | -35.9518 | 17.5348 | -42.5636 | 20.7596
297 | 7.2414 | 47.2414 | -35.6403 | 18.1596 | -42.0924 | 21.4471
298 | 7.1264 | 47.1264 | -35.3179 | 18.7789 | -41.6102 | 22.1245
299 | 7.0115 | 47.0115 | -34.9848 | 19.3924 | -41.1172 | 22.7916
300 | 6.8966 | 46.8966 | -34.641 | 20 | -40.6136 | 23.4483
301 | 6.7816 | 46.7816 | -34.2867 | 20.6015 | -40.0997 | 24.0943
302 | 6.6667 | 46.6667 | -33.9219 | 21.1968 | -39.5756 | 24.7296
303 | 6.5517 | 46.5517 | -33.5468 | 21.7856 | -39.0416 | 25.3539
304 | 6.4368 | 46.4368 | -33.1615 | 22.3677 | -38.4978 | 25.9671
305 | 6.3218 | 46.3218 | -32.7661 | 22.9431 | -37.9446 | 26.5691
306 | 6.2069 | 46.2069 | -32.3607 | 23.5114 | -37.3822 | 27.1597
307 | 6.092 | 46.092 | -31.9454 | 24.0726 | -36.8107 | 27.7388
308 | 5.977 | 45.977 | -31.5204 | 24.6265 | -36.2304 | 28.3063
309 | 5.8621 | 45.8621 | -31.0858 | 25.1728 | -35.6415 | 28.8619
310 | 5.7471 | 45.7471 | -30.6418 | 25.7115 | -35.0443 | 29.4057
311 | 5.6322 | 45.6322 | -30.1884 | 26.2424 | -34.439 | 29.9374
312 | 5.5172 | 45.5172 | -29.7258 | 26.7652 | -33.8259 | 30.457
313 | 5.4023 | 45.4023 | -29.2541 | 27.2799 | -33.2051 | 30.9643
314 | 5.2874 | 45.2874 | -28.7736 | 27.7863 | -32.577 | 31.4592
315 | 5.1724 | 45.1724 | -28.2843 | 28.2843 | -31.9417 | 31.9417
316 | 5.0575 | 45.0575 | -27.7863 | 28.7736 | -31.2995 | 32.4116
317 | 4.9425 | 44.9425 | -27.2799 | 29.2541 | -30.6507 | 32.8689
318 | 4.8276 | 44.8276 | -26.7652 | 29.7258 | -29.9955 | 33.3134
319 | 4.7126 | 44.7126 | -26.2424 | 30.1884 | -29.3341 | 33.7451
320 | 4.5977 | 44.5977 | -25.7115 | 30.6418 | -28.6668 | 34.1638
321 | 4.4828 | 44.4828 | -25.1728 | 31.0858 | -27.9939 | 34.5696
322 | 4.3678 | 44.3678 | -24.6265 | 31.5204 | -27.3156 | 34.9623
323 | 4.2529 | 44.2529 | -24.0726 | 31.9454 | -26.632 | 35.3419
324 | 4.1379 | 44.1379 | -23.5114 | 32.3607 | -25.9436 | 35.7083
325 | 4.023 | 44.023 | -22.9431 | 32.7661 | -25.2505 | 36.0615
326 | 3.908 | 43.908 | -22.3677 | 33.1615 | -24.5531 | 36.4014
327 | 3.7931 | 43.7931 | -21.7856 | 33.5468 | -23.8514 | 36.728
328 | 3.6782 | 43.6782 | -21.1968 | 33.9219 | -23.1459 | 37.0412
329 | 3.5632 | 43.5632 | -20.6015 | 34.2867 | -22.4367 | 37.341
330 | 3.4483 | 43.4483 | -20 | 34.641 | -21.7241 | 37.6273
331 | 3.3333 | 43.3333 | -19.3924 | 34.9848 | -21.0084 | 37.9002
332 | 3.2184 | 43.2184 | -18.7789 | 35.3179 | -20.2898 | 38.1596
333 | 3.1034 | 43.1034 | -18.1596 | 35.6403 | -19.5686 | 38.4055
334 | 2.9885 | 42.9885 | -17.5348 | 35.9518 | -18.8449 | 38.6378
335 | 2.8736 | 42.8736 | -16.9047 | 36.2523 | -18.1192 | 38.8566
336 | 2.7586 | 42.7586 | -16.2695 | 36.5418 | -17.3915 | 39.0619
337 | 2.6437 | 42.6437 | -15.6292 | 36.8202 | -16.6622 | 39.2537
338 | 2.5287 | 42.5287 | -14.9843 | 37.0874 | -15.9315 | 39.432
339 | 2.4138 | 42.4138 | -14.3347 | 37.3432 | -15.1997 | 39.5967
340 | 2.2989 | 42.2989 | -13.6808 | 37.5877 | -14.4671 | 39.7479
341 | 2.1839 | 42.1839 | -13.0227 | 37.8207 | -13.7337 | 39.8857
342 | 2.069 | 42.069 | -12.3607 | 38.0423 | -13 | 40.01
343 | 1.954 | 41.954 | -11.6949 | 38.2522 | -12.2662 | 40.1208
344 | 1.8391 | 41.8391 | -11.0255 | 38.4505 | -11.5324 | 40.2183
345 | 1.7241 | 41.7241 | -10.3528 | 38.637 | -10.799 | 40.3024
346 | 1.6092 | 41.6092 | -9.6769 | 38.8118 | -10.0662 | 40.3732
347 | 1.4943 | 41.4943 | -8.998 | 38.9748 | -9.3342 | 40.4308
348 | 1.3793 | 41.3793 | -8.3165 | 39.1259 | -8.6032 | 40.4751
349 | 1.2644 | 41.2644 | -7.6324 | 39.2651 | -7.8736 | 40.5062
350 | 1.1494 | 41.1494 | -6.9459 | 39.3923 | -7.1455 | 40.5243
351 | 1.0345 | 41.0345 | -6.2574 | 39.5075 | -6.4192 | 40.5293
352 | 0.91954 | 40.9195 | -5.5669 | 39.6107 | -5.6949 | 40.5213
353 | 0.8046 | 40.8046 | -4.8748 | 39.7018 | -4.9728 | 40.5004
354 | 0.68966 | 40.6897 | -4.1811 | 39.7809 | -4.2532 | 40.4668
355 | 0.57471 | 40.5747 | -3.4862 | 39.8478 | -3.5363 | 40.4203
356 | 0.45977 | 40.4598 | -2.7903 | 39.9026 | -2.8223 | 40.3612
357 | 0.34483 | 40.3448 | -2.0934 | 39.9452 | -2.1115 | 40.2895
358 | 0.22989 | 40.2299 | -1.396 | 39.9756 | -1.404 | 40.2054
359 | 0.11494 | 40.1149 | -0.6981 | 39.9939 | -0.7001 | 40.1088
360 | 0 | 40 | -9.8012e-15 | 40 | -9.8012e-15 | 40